## 台式机
台式机
包号 |  | A1-2016-2 | A2-2016-2 | A3-2016-2 | A4-2016-2
限价 |  | 2800元 | 3800元 | 4500元 | 5000元
显示器 | 材质 | TN-扭曲向列 | TN-扭曲向列 | TN-扭曲向列 | TN-扭曲向列
| 显示技术 | LED | LED | LED | LED
| 尺寸 | ≥19 | ≥21 | ≥21 | ≥23
| 宽屏 | 宽屏 | 宽屏 | 宽屏 | 宽屏
| 分辨率 | 1440×900 | 1920×1080 | 1920×1080 | 1920×1080
| 响应时间 | ≤5ms | ≤5ms | ≤5ms | ≤5ms
| 可视角度 | ≥160°/160° | ≥160°/160° | ≥160°/160° | ≥160°/160°
| 亮度 | ≥200cd/m² | ≥250cd/m² | ≥250cd/m² | ≥250cd/m²
CPU |  | AMD产品A10 | 6代及以上I5系列 | 6代I7系列 | 6代I7系列
| ★主频 | ≥3.5GHz | ≥3.2GHz | ≥3.4GHz | ≥3.4GHz
主板 | 芯片组 | A78 | H系列 | Q系列 | Q170
硬盘 | 硬盘容量 | ≥1TB | ≥1TB | ≥1TB | ≥2TB
| 接口类型 | SATAIII | SATAIII | SATAIII | SATAIII
| 转速 | 7200转 | 7200转 | 7200转 | 7200转
内存 | 容量 | ≥4GB | ≥8GB | ≥8GB | ≥16GB
| 频率 | ≥1600MHz | ≥2133MHz | ≥2133MHz | ≥2133MHz
显卡 | 类型 | 独立显卡 | 独立显卡 | 独立显卡 | 独立显卡
| 显存容量 | ≥1G，位宽64bit | ≥2G，位宽64bit | ≥2G，位宽128bit | ≥2G，位宽128bit
光驱 | 类型 |  |  | ≥DVD刻录 | ≥DVD刻录
| 接口 |  |  | SATA | SATA
| 倍速 |  |  | 16X | 16X
网卡 | 有线网卡 | 千兆 | 千兆 | 千兆 | 千兆
| 接口 | PCI-E | PCI-E | PCI-E | PCI-E
操作系统 | 正版操作系统 | 正版windows7操作系统 | 正版windows7操作系统 | 正版windows7操作系统 | 正版64位windows7操作系统
噪音 |  | 平均＜35dB | 平均＜35dB | 平均＜35dB | 平均＜35dB
辐射 |  | GB9254-2008 | GB9254-2008 | GB9254-2008 | GB9254-2008
USB | 规格/数据 | ≥6个，其中usb3.0≥2个 | ≥6个，其中usb3.0≥2个 | ≥6个，其中usb3.0≥2个 | ≥6个，其中usb3.0≥2个
鼠标 | 接口类型 | 有线（USB） | 有线（USB） | 有线（USB） | 有线（USB）
| 工作方式 | 光电 | 光电 | 光电 | 光电
键盘 | 接口类别 | 有线（USB） | 有线（USB） | 有线（USB） | 有线（USB）
声卡 |  | 内置集成声卡 | 内置集成声卡 | 内置集成声卡 | 内置集成声卡
一键恢复功能 |  | 有 | 有 | 有 | 有
RS232 |  | 有 | 有 | 有 | 有
PCI-E接口 |  | ≥2个 | ≥2个 | ≥2个 | ≥2个
网络同传功能 |  | 有 | 有 | 有 | 有
硬盘不回收 |  |  | 有 | 有 | 有
中标情况 | 中标品牌 | 采购活动组织中
中标型号
中标价
说明：项目如需集成的，须在政府集中采购建议书申请表中申报并经政府采购监管部门批复，可在合同签署时追加不超过中标货物总金额的8%作为集成费用，解决相关线缆、交换机、电脑桌椅及软件安装和设备调试等相关费用。

## 便携式计算机
便携式计算机
包号 |  | B1-2016-2 | B2-2016-2 | B3-2016-2
价格 |  | 4000元 | 5600元 | 8000元
显示器 | 尺寸 | 13-14寸 | 14寸 | ≤14寸
| 分辨率 | ≥1920*1080 | ≥1920*1080 | ≥1920*1080
CPU | 核心数 | 不低于6代I5系列 | 低电压、低功耗系列（≤30w），6代I7系列 | 低电压、低功耗系列（≤30w），6代I7系列
硬盘 | ★容量 | ≥1T | ≥256GSSD （M.2接口） | ≥512G SSD （M.2接口）或≥256GSSD （M.2接口）+2T
| 接口类型 | SATA
| 缓存 | ≥8M
| 转速 | ≥5400转
内存 | 容量 | ≥8G | ≥8G | ≥16G
| 频率 | ≥DDRIII | ≥DDRIII | ≥DDRIV
显卡 | 类型 | 独立，2G显存 | 独立，2G显存
光驱 |  | DVDRW
| 接口 | SATA
网卡 | 无线网卡 | 支持 | 支持 | 支持
| 有线网卡 | 10/100/1000M自适应 | 10/100/1000M自适应 | 10/100/1000M自适应
操作系统 | 操作系统 | 正版64位windows7操作系统 | 正版64位windows7操作系统 | 正版64位windows7 pro操作系统
电池 | 电池 | ≥40whr | ≥40whr | ≥40whr
电脑包 |  | 有 | 有 | 有
鼠标 |  | USB接口，无线鼠标 | USB接口，无线鼠标 | 防水键盘 ,USB接口,无线鼠标，
重量 |  | ≤2.1Kg | ≤2Kg | ≤1.4Kg
笔记本材质 |  |  | AC面均为合金或纤维复合、金属或纤维复合铰链 | ACD面均为合金或纤维复合、金属或纤维复合铰链
多媒体读卡器 |  | 有 | 有 | 有
视频接口 |  | 有 | 有 | 有
音频接口 |  | 有 | 有 | 有
USB3.0 |  | 有 | 有 | 有
蓝牙 |  | 有 | 有 | 有
一键恢复功能 |  | 有 | 有 | 有
硬盘不回收 |  | 有 | 有 | 有
中标情况 | 中标品牌 | 采购活动组织中
中标型号
中标价
说明：B1包不含集成。B2/B3包投标人将单独报出移动光驱、移动硬盘的费用，后续采购人采购将执行中标价格。B2、B3包若采购人需配置移动光驱、移动硬盘，须须在政府集中采购建议书申请表中申报并经政府采购监管部门批复，可在合同签署时追加不超过中标货物总金额的8%作为集成费用，解决移动光驱、移动硬盘配置费用。且该部分费用只能用于解决移动光驱、移动硬盘的费用。

## 台式一体机
台式一体机
包号 | C1-2016-2 | C2-2016-2
限价 | 4000 | 5500
CPU | ★CPU: Intel Core 6代i5及以上, 芯片组：Intel H系列及以上（或同性能AMD产品 ） | Intel Core 6代i5及以上, 芯片组：Intel Q系列及以上
内存 | ≥8GB DDR3 | ≥8GB DDR3 内存
硬盘 | 容量≥1T(SATA 7200 RPM) | 容量≥1T
光驱 | 内置DVD刻录光驱 | 内置DVD刻录光驱
显卡 | 集成显卡 | 2G显存独立显卡
显示器 | 液晶显示器≥21.5英寸 | 液晶显示器≥23
分辨率 | 分辨率≥1600 x 900 | 分辨率≥1920 x 1080
操作系统 | 原厂预装正版Windows 7 64-bit 简体中文版 | 原厂预装正版Windows 7 64-bit 简体中文版
网络同传功能 | 有 | 有
硬盘不回收 | 有 | 有
其他 | 集成摄像头≥200万像素、集成千兆以太网、集成 802.11 b/g/n无线网卡、集成蓝牙3.0/配键盘及鼠标；内置立体声麦克风及扬声器, 环绕声效系统 | 集成摄像头≥200万像素、集成千兆以太网、集成 802.11 无线网卡、集成蓝牙3.0/配键盘及鼠标、内置立体声麦克风及扬声器, 环绕声效系统，非相框式底座。
中标品牌 | 采购活动组织中
中标型号
中标价
说明：项目如需集成的，须在政府集中采购建议书申请表中申报并经政府采购监管部门批复，可在合同签署时追加不超过中标货物总金额的8%作为集成费用，解决相关线缆、交换机、电脑桌椅及软件安装和设备调试等相关费用。

## 打印机
打印机
包号 | D1-2016-2 | D2-2016-2 | D3-2016-2 | D4-2016-2
限价 | 1500 | 3300 | 4000 | 12000
打印方式 | 黑白激光 | 黑白激光 | 彩色激光 | 黑白激光
幅面 | A4 | A4 | A4 | A3
★打印速度（PPM） | ≥30 | ≥40 | 黑白≥20 | A4 ≥35
彩色≥20
首页打印时间 | ≤8s | ≤7.5s | 彩色≤20s | ≤10s
分辨率 | 600×600 | 1200×1200 | 600×600 | 1200×1200
内存 |  | 512M | 128M | 256M
自动双面 | 是 | 是 | 是 | 是
网络打印 | 是 | 是 | 是 | 是
休眠功耗 | ≤5w | ≤6w | ≤7.5w
接口 | USB2.0及以上 | USB2.0及以上 | USB2.0及以上 | USB2.0及以上
月打印负荷 | ≥15000 | ≥100000 | ≥30000 | ≥60000
进纸盒容量 | ≥250 | ≥500 | ≥150 | ≥250
原装粉盒容量 | ≥2600页 | ≥5000页 | ≥1000页 | ≥10000页
原装粉盒型号及页数 |  |  |  | 普通纸、相纸、信封、标签、明信片
原装粉盒单价
支持介质 | 普通纸、相纸、信封、标签、明信片 | 普通纸、相纸、信封、标签、明信片 | 普通纸、相纸、信封、标签、明信片
是否支持通用耗材 | 是 | 是 | 是 | 是
通用耗材品牌、型号及页数
通用耗材单价
兼容系统 | 主流操作系统 | 主流操作系统 | 主流操作系统 | 主流操作系统
中标品牌 | PANTUM | KYOCERA | KYOCERA | KYOCERA
中标型号 | P3225DN | ECOSYS FS-2100DN | FS-C5150DN | ECOSYS P4040dn
中标价 | 1040 | 3180 | 1500 | 4400

## 复印机
复印机
包号 | E1-2016-2 | E2-2016-2 | E3-2016-2
限价 | 10000 | 10000 | 30000
★复印速度 | 25页/分钟 | 20张 | 50页/分钟
工作底台等 | 有 | 有 | 有
成像方式 | 激光电子成像 | 激光电子成像 | 激光电子成像
充电方式 | 充电辊 | 充电辊 | 充电辊
感光鼓类型 | OPC | OPC | OPC鼓
扫描分辨率 | 600× 600dpi | 600× 600dpi | 600dpi
打印分辨率 | 1200× 1200dpi | 1200× 1200dpi | 1200× 1200dpi
内存容量 | 1GB | 2GB | 2GB+160GB硬盘
复印尺寸 | A3 | A3 | A3
预热时间 | 少于23秒 | 25秒 | 15秒
首张速度 | 少于8秒 | 黑白11秒/彩色14秒 | 黑白5秒
复印倍率 | 25%-400%（增量1%） | 25%至400%(以1%为增量) | 25%至400%(以1%为增量)
纸盒数量及装纸容量 | 2个500张纸盒 | 2个500张纸盒 | 500张*2+150张(手送纸盘)
供纸方式 | 自动+手动 | 自动+手动 | 自动+手动
打印功能 | USB、网络打印 | USB、网络打印 | USB、网络打印
送纸功能 | 纸盒+旁送纸盒送纸 | 纸盒+旁送纸盒送纸 | 纸盒+旁送纸盒送纸
放缩功能 | 25%-400%（增量1%） | 25%-400%（增量1%） | 25%-400%（增量1%）
复印方式 | 连续复印 | 连续复印 | 连续复印
其他 | 网络打印、彩色扫描、标配自动输稿器、双面器、实现双面复印、双面打印，液晶触摸屏 | 彩色触摸屏；支持U盘扫描打印；具备移动打印功能: 可使用户通过操作其Apple和Android智能手机和平板电脑使用打印机和多功能数码复合机进行打印和扫描；彩色/黑白扫描速度：单面40页/分钟 | 彩色触摸屏；支持U盘扫描打印；具备移动打印功能: 可使用户通过操作其Apple和Android智能手机和平板电脑使用打印机和多功能数码复合机进行打印和扫描；彩色/黑白扫描速度：单面50页/分钟
中标品牌 | KYOCERA | 理光 | 理光
中标型号 | FS-6525MFP | MP C2011SP | MP 5054SP
中标价 | 7200 | 8300 | 21500

## 桌面一体机
桌面一体机
包号 | F1-2016-1 | F2-2016-2
限价 | 4000 | 2000
★打印（复印、扫描、传真）速度 | 30PPM | 25ppm（A4、打印、复印）
分辨率 | 600×600dpi | 600×600dpi
打印（复印、扫描、传真）幅面 | A4 | A4
内存 | 64MB | 64MB
接口类型 | USB2.0 10/100/1000网卡 | 100Base-TX/10BASE-T局域网和USB接口
网络功能 | 有 | 有
自动双面打印功能 | 有 | 有
自动输稿器 | 有 | 有
进纸方式 | 自动 | 自动
耗材容量 | 2600页 | 2400页
首页输出时间 | 8.5秒 | 8.5秒
输入纸盒容量 | 多功能进纸器+250页盒 | 多功能进纸器+250页盒
输出纸盒容量 | 100页 | 100页
打印负荷 | 150，000页/月 | 10，000页/月
复印缩放比率 | 25%到400% | 25%到400%
中标品牌 | 共享第一期采购结果 | KYOCERA
中标型号 |  | FS-1125MFP
中标价 |  | 1420

## 投影机
投影机
包号 | G1-2016-1 | G2-2016-1 | G3-2016-1 | G4-2016-1 | G5-2016-1 | G6-2016-1
限价 | 5000元 | 13000元 | 15000元 | 5000元 | 7000元 | 14000元
投影技术 | DLP | DLP | DLP | LCD | LCD | LCD
显示芯片 |  |  | 激光或激光混合光源 | ≥3×0.55英寸 | ≥3×0.63英寸 | ≥3×0.63英寸
★亮度 | ≥4000 | ≥5000 | ≥4000 | ≥3000 | ≥4000 | ≥5000
分辨率 | ≥1024×768 | ≥1024×768 | ≥1024×768 | ≥1024×768 | ≥1024×768 | ≥1024×768
对比度 | ≥10000:1 | ≥5000:1 | ≥1400:1 | ≥4000:1 | ≥3000:1 | ≥3000:1
宽屏 | 支持 | 支持 | 支持 | 支持 | 支持 | 支持
灯泡寿命（正常） | ≥4000 | ≥3000 | 激光光源≥20000 | ≥4000 | ≥3000 | ≥3000
镜头变焦比 | ≥1.2:1 | ≥1.2:1 | ≥1.2:1 | ≤0.5:1 | ≥1.5:1 | ≥1.5:1
接口 | 含网口和RS232口 | 含网口和RS232口 | 含网口和RS232口 | 含网口和RS232口 | 含网口和RS232口 | 含网口和RS232口
其他 | HDMI接口 | 工程机，镜头居中可更换可位移，含标准镜头和吊架 | HDMI接口 | 含吊架 | HDMI接口 | 工程机，镜头居中可更换可位移，含标准镜头和吊架
质保 | 整机三年， 灯泡1年 | 整机三年， 灯泡1年 | 整机三年， 光源五年质保 | 整机三年， 灯泡1年 | 整机三年， 灯泡1年 | 整机三年， 灯泡1年
中标品牌 | 共享第一期采购结果
中标型号
中标价
说明：1、投影机标配中不含幕布；2、如需集成的，请在采购建议书中勾选集成选项，安排不超过中标货物总金额10%的集成费，用于支付房间内相关线缆及安装调试费用。

## 空调
空调
包号 | H1-2016-1 | H2-2016-1 | H3-2016-1 | H4-2016-1 | H5-2016-1 | H6-2016-1 | H7-2016-1
配置 | 分体定速壁挂机1 | 分体定速壁挂机2 | 分体变频壁挂机1 | 分体变频壁挂机2 | 分体定速柜机1 | 分体定速柜机2 | 分体变频柜机1
价格上限标准 | 2500元 | 5000 | 2800元 | 5500元 | 5500元 | 8800元 | 6300元
规格（匹数） | 1.5P | 2P | 1.5P | 2P | 3P | 5P | 3P
额定制冷量（W） | 3500 | 5000 | 3500 | 5000 | 7200 | 额定制冷量≥12000 | 7200
制冷面积 | 10-16m2 | 22-34m2 | 10-16m2 | 22-34m2 | 32-50m2 | 46-70m2 | 32-50m2
冷暖类型 | 冷暖 | 冷暖 | 冷暖 | 冷暖 | 冷暖 | 冷暖 | 冷暖
高风档噪音（室内机/室外机） | 37dB/52dB | 42/55 | 37dB/52dB | 42/55 | 45/55 | 51/60 | 45/55
★能效比 | 3.4 | 3.3 | 4(APF) | 3.5(APF) | 3.2 | 3.2 | 3.3(APF)
能效等级 | ≥二级 | ≥二级 | ≥二级 | ≥二级 | ≥二级 | ≥二级 | ≥二级
电辅加热 | 支持 | 支持 | 支持 | 支持 | 支持 | 支持 | 支持
颜色 | 白色 | 白色 | 白色 | 白色 | 白色 | 白色 | 白色
随机配插头/空开 | 220V插头 | 220V插头 | 220V插头 | 220V插头 | 220V插头 | 380V插头 | 220V插头
随机连接管长度 | ≥3米 | ≥3米 | ≥3米 | ≥3米 | ≥4米 | ≥4米 | ≥4米
随机水管长度 | ≥ 1.5米 | ≥ 1.5米 | ≥ 1.5米 | ≥ 1.5米 | ≥ 1.5米 | ≥ 1.5米 | ≥ 1.5米
随机电源线长度 | ≥ 3米 | ≥ 3米 | ≥ 3米 | ≥ 3米 | ≥ 3米 | ≥ 3米 | ≥ 3米
不锈钢支架（含地角、膨胀螺丝）（保证安全） | 含 | 含 | 含 | 含 | 含 | 含 | 含
说明：如需集成的，在采购建议书中勾选集成选项，集成费不超过中标货物总金额的10%，用于支付空气开关、电源线、空调专用插座、管线延长及打孔移机等安装和设备调试等相关费用。项目实施过程中，若涉及连接管加长（包括高低压管路、保温套、连接线、焊接、缠带、加长管部加冷媒等）、水管加长、电源线加长、混凝土和普通玻璃打孔、拆装护栏/门/拆除原有旧机情况，投标人必须保证在下表所列价格以下完成上述活动，投标人可在与采购人签订合同时协商具体金额且该金额包含在集成费用范围内。
连接管加长价格（包括高低压管路、保温套、连接线、焊接、缠带、加长管部加冷媒等） | 75元/米 | 100元/米 | 75元/米 | 100元/米 | 120元/米 | 150元/米 | 120元/米
水管加长价格 | 10元/米 | 10元/米 | 10元/米 | 10元/米 | 10元/米 | 10元/米 | 10元/米
电源线加长价格 | 10元/米 | 15元/米 | 10元/米 | 15元/米 | 25元/米 | 30元/米 | 25元/米
混凝土和普通玻璃打孔 | 50元/个 | 50元/个 | 50元/个 | 50元/个 | 50元/个 | 50元/个 | 50元/个
拆装护栏/门 | 100元 | 100元 | 100元 | 100元 | 100元 | 100元 | 100元
拆除原有旧机 | 100元/台 | 100元/台 | 100元/台 | 100元/台 | 100元/台 | 300元/台 | 100元/台
中标品牌 | 共享第一期批量集中采购结果
中标型号
中标价